## esp32_LedTube_bom
Comment | Designator | Footprint | LCSC Part #
10uF | C1 C2 C6 | C0603 | C19702
0.1uF | C3 | C0603 | C14663
100uF | C4 | B/3528-21R | C122271
1uF | C5 | C0603 | C15849
B2B-PH-SM4-TB(LF)(SN) | CN2 | JST_B2B-PH-SM4-TB(LF)(SN) | C160352
10118193-0001LF | CN3 | FCI_10118193-0001LF | C132562
PD3S160 | D1 D2 | POWERDI323 | C132284
33nH/±5%/500mA | FB1 | L603 | C19330
GREEN | LED1 | CHIPLED_0603 | C72043
BLUE | LED2 | CHIPLED_0603 | C72041
BSS138 | Q1 | SOT95P240X120-3N | C347484
47 | R1 R2 | R0603 | C23182
4.7k | R13 R14 | R603 | C23162
1k | R3 R4 | R0603 | C21190
10k | R5 R6 R7 R8 R9 R10 R11 R12 R9 R10 R11 R12 | R0603 | C25804
219-04 | SW1 | CTS-219-04 | C976355
B3U-1000P | SW2 SW3 SW4 | SW_B3U-1000P | C231329
ADP3338AKCZ-3.3 | U1 | SOT223 | C2984862
ESP32-C3 | U2 | ESP-32 | C529584